## LD振动机说明
LD振动机操作说明
一.LD控制器说明:
本控制器全铁盒封闭,具有控制安全,操作简单,易懂.
1. 电源开关:电源开关为红色船形按钮,控制面板印有"ON"开,"OFF"关字样,按向"ON"方向为开,这时开
关内指示灯会亮,（5000HZ除外）表示电源接通,按向"OFF"为关.
2. 功能开关:波型选择为一绿色般形按钮,控制面板上印有“全波”、“半波”字样,按向“全波”方向为打
开,可进行有关功能调节输出的运行,按向“半波”方向,只能做半波功能调节器的功能输出(L型除外）
3. 三轴开关:三轴开关也为一绿色船形按钮,上方印有"水平"(X.Z轴)"垂直"(Y轴)字样,按向"垂
直"方向为垂直输出,按向"水平"方向为水平输出.(根据机型来决定).
4. 微调调幅调节:为一黑色圆形调节旋钮,上方有指示旋钮位置的刻度线,顺时针旋转可调大
振幅,反之减小.(F型以上控制器微调调幅调节0-10寸刻度为微调).
5. 功能调节控制器:它是振动机工作中枢所在,不同型号其构造,操作皆不相同,详见相应操作设
定,通过其操作可作多种功能的运行.
6. 电源插座:在控制箱后部,采用带保险的三芯扁插座,以前为电流保险丝座.
7.冲击功能:采用具有四芯孔的航空接头座,在冲击功能时把波型选择按向全波时输出,
垂直,水平台面都可对接.再通过幅度调节来调节振幅.
8. 垂直输出:采用具有四芯孔的航空接头座,在波型选择按向“全波”及三轴开关打到垂直方
向时有输出,对应接到控制箱后部接垂直台机的垂直输出口.
9.水平输出:在控制箱后部,采用具有四芯孔的航空接头座,在波型选择按向“全波”,三轴开关选择为
水平方向时有输出,对应接水平台机的水平输出口.
10.485通讯口:采用485通讯接口,在配置有电脑操作的机种中才有输出.
二。台面说明：
1.台体积：标准台面面积为50×50CM,高度16～30cm不等。
2.台面材质：有钢质和铝质两种。
3.台面功能：台面均匀分布25个M10mm的螺丝孔，四边各有10×70mm的长槽便于固定，绑测物体
承重根据型号50～150kg不等。(标准100kg）
4.台面固定：台座采用20～30mm厚的生钢做成。坚固稳定，并配有4个固定柱状橡胶的铁环脚套，
可方便锁装于任何地面。
三、台面测试的方法：
1.放置台面于水平地板上，保证其四脚受力均匀，最好采用锁装脚套加以固定调平。
2.将测试物品用螺丝固定在台面上，或用绑带绑扎固定在台面上。
3.注意调节测试物的重心，使其尽量处于台面的垂直中心线上，以保证振动均匀度。
四、电源要求：
1.电源要求为50/60Hz,220V单相交流电，额定电流7A以上。(5000Hz除外，电源为380V）
2.电源精度：±20%。
3.有良好接地回路。（最好有专一的漏电开关装置单独控制）
五、操作方法及注意事项：
1.确定电源，接上电源线。（注意机器的电源区分，220V与380V的外部进线电源问题）
2.台面连接线接上相应输出口。(垂直输出或水平输出，并注意三轴开关的方向选择）
3.开机前微调调幅调节调至“0”位置。
4.电源开关按向“ON”，即打开电源，指示灯亮。（5000Hz除外）
5.L型调幅输出时，要慢慢旋转幅度调节旋扭，使台面达到所需振幅。
6.功能输出时，主要通过功能调节器输出频率的振幅，此时微调调幅调节旋扭只起到微动调节的作用。
7.调节振幅应注意不可超出机器本身振幅范围，否则会出现失控或异响状况，应立刻停止工作予以更正。
8.正常工作后，或常时间运行，应固定好台面主被测物，以防振动移位造成物件损失。
9.台面不可常时间工作在超载或空载的大振幅状态。
10.控制箱为电源控制部件，决不可承受重物及剧烈振动。
11.工作中切不可拔插任何连接线。
12.控制箱及台面皆有散热孔，任何物流及杂物不可入内。
13.发现异声应立即停机检查，或联络厂家处理后方可继续运行。
六、故障处理：
1.打开电源开关后，灯不亮或控制器无显示，检查电源进线有无接好，保险丝有无安装。
2.L型在调幅输出时，打开功能开关至“ON”，旋转幅度开关无振动，检查输出端子有无接好或接口接错。
3.振幅旋扭开至最大，出现噪音及台面移动，主要原因是工作电流大，而出现振幅失控即超过本
身自我调试的〈5mm之控制，应调小振幅旋扭及调幅控制参数来排除此故障。
4.工作中出现轻微的“嘶嘶”声或明显的不正常现象，应马上停机检查：
①、拆开台面外壳护罩检查振动弹片有无断裂，拆下换上或送厂家维修或量好弹片长宽厚来电厂家寄给贵司
换上即可。
②、螺丝有无松动或脱落，重新固定或拧紧。
③查看台体内部有无进入异物，清除干净。